## Sheet1
景区变压器低压出线及输电电缆维修项目工程量清单
序号 | 维修项目名称 | 规格 | 计量单位 | 工程量 | 单价 | 金额
仙女湖变压器低压出线 （安装、土建）
1 | 配线（敷设绝缘电线） | 规格：BVV-1*70㎜² | m | 8
2 | 电力电缆头 | 型号：4*70㎜² | 个 | 2
3 | 配线（敷设绝缘电线） | 规格：BVV-1*50㎜² | m | 8
4 | 电力电缆头 | 型号：4*50㎜² | 个 | 2
5 | 接地跨接（接地线） | 型号：BVV-50㎜² | 处 | 2
6 | 破复混凝土路面 | 破复混凝土路面 | ㎡ | 5.6
7 | 挖沟槽土方 | 土方开挖及回填石粉 | m³ | 5.5
8 | 拆除及修复人行道 | 人行道砖拆除及修复 | ㎡ | 2.25
9 | 修复砌筑电缆沟 | 砌筑电缆沟 | m | 2.8
10 | 现浇混凝池土盖板 （C40混凝土盖板） | 规格：700*400*60㎜ | 块 | 4
11 | 电缆排管（电缆行车排管） | 规格：1层1列 PE100Φ160㎜*10㎜ | m | 13
紫荆西堤（安装、土建）
12 | 配线（敷设绝缘电线） | 规格：BVV-1*150㎜² | m | 52
13 | 电力电缆头 | 型号：4*150㎜² | 个 | 2
14 | 配线（敷设绝缘电线） | 规格：BVV-1*35㎜² | m | 52
15 | 电力电缆头 | 型号：4*35㎜² | 个 | 2
16 | 配线（敷设绝缘电线） | 规格：BVV-1*2.5㎜² | m | 39
17 | 电力电缆头 | 规格：3*2.5㎜² | 个 | 2
18 | 接地跨接（接地线） | 型号：BVV-50㎜² | 处 | 2
19 | 旧路面机械切缝 | 材质：混凝土 厚度：30㎝ | m | 30
20 | 破复混凝土路面 | 厚度：30㎝ | ㎡ | 7
21 | 挖沟槽土方 | 土方开挖及回填 | m³ | 3
22 | 拆除及修复人行道 | 人行道砖拆除及修复 | ㎡ | 12
合计：